## Feuil1
Association Oufffteam |  |  |  |  | BOM - Carte Ocore
3 Place Carnot |  |  |  |  | Date: 30/08/09
26100 Romans sur Isère |  |  |  |  | Rev. A
oufffteam@gmail.com
Comment | Pattern | Quantity | Components | Ref farnell | PU (HT) | Minimum de commande | Prix (€ - HT)
Embase USB type mini B | USB | 1 | USB | 1654060 | 1.27 | 1 | 1.27 | x
100n cap 0603 X7R 25V | 1608[0603] | 40 | C101, C201, C202, C203, C205, C206, C207, C209, C210, C211, C212, C213, C215, C217, C301, C302, C303, C304, C305, C306, C307, C308, C309, C310, C311, C312, C313, C314, C315, C316, C319, C320, C410, C411, C501, C504, C506, C507, C509, C510 | 1650835 | 0.039 | 1 | 1.56 | x
100p cap 0603 X7R 25V | 1608[0603] | 5 | C216, C321, C407, C408, C505 | 1414603 | 0.021 | 10 | 0.21 | x
10n cap 0603 X7R 25V | 1608[0603] | 1 | C214 | 1414609 | 0.02 | 10 | 0.2 | x
10u cap Bcase Tantale 20V | 6032 | 3 | C317, C318, C409 | 1457462 | 0.31 | 5 | 1.55 | x
10u cap X7R 1206 10V | 3216[1206] | 5 | C204, C401, C402, C405, C406 | 1288264 | 0.2 | 10 | 2 | x
15p cap 0603 X7R 25V | 1608[0603] | 2 | C502, C503 | 1414614 | 0.03 | 10 | 0.3 | x
Quartz-20.000-18SMDT | R38 | 1 | Y501 | 1667005 | 0.87 | 1 | 0.87 | x
BZX84C5V6 | 318-07 | 2 | D204, D401 | 1651565 | 0.046 | 1 | 0.092 | x
Diode 1N4448 | 1608[0603] | 1 | D501 | 8150206 | 0.038 | 10 | 0.38 | x
Diode MBRS340 | SMC | 2 | D402, D403 | 9557377 | 0.29 | 1 | 0.58 | x
Header 20X2 | HDR2X20 | 2 | PORT1, PORT2 | 359970 | 3.29 | 1 | 6.58 | x
Header 4 | HDR1X4 | 4 | CODEUR1, CODEUR2, MOTEUR1, MOTEUR2 | 9731164 | 0.95 | 10 | 9.5 | x
Header 4H | HDR1X4H | 3 | ALIM, CANBUS, I2C | 9731164 | 0.95 | 10 | 9.5 | x
Header 6 | HDR1X6 | 2 | IN SITU, JTAG | 1022255 | 0.32 | 10 | 3.2 | x
Inductance 4.7U WE:744043004 | 744043004 | 2 | L401, L402 | 1635846 | 0.9 | 1 | 1.8 | x
LED | 1608[0603] | 6 | D201, D202, D203, D301, D302, D404 | 1685063 | 0.36 | 1 | 2.16 | x
LM2830Z | DBV005 | 1 | U401 | 1286715 | 2.39 | 1 | 2.39 | x
LP38858S-1.2 | TO263-5Lead | 1 | U402 | 1333965 | 2.52 | 1 | 2.52 | x
LTC6905 | S5 | 1 | U302 | 1663923 | 3.86 | 1 | 3.86 | x
M24C16-WMN6 | SOP8_N | 1 | U202 | 9882774 | 0.61 | 1 | 0.61 | x
MCP2515 | SOIC-18N | 1 | U503 | 1605565 | 2.36 | 1 | 2.36 | x
MCP2551 | SOIC-8_N | 1 | U502 | 9758569 | 1 | 1 | 1 | x
PCA9515 | 751-02_M | 1 | U501 | 511-002 | 6.79 | 1 | 6.79 | _
PIC32MX4XXL | TQFP100_N | 1 | U201 | 1640233 | 8.75 | 1 | 8.75 | S
Res 0 100mW | 1608[0603] | 2 | R320, R506 | 1469739 | 0.018 | 50 | 0.9 | x
Res 0.5 100mW | 1608[0603] | 1 | R401 | 1506135 | 0.054 | 10 | 0.54 | x
Res 10 100mW | 1608[0603] | 5 | R202, R203, R213, R214, R317 | 1469751 | 0.03 | 50 | 1.5 | x
Res 10k 100mW | 1608[0603] | 30 | R201, R204, R205, R207, R208, R211, R212, R215, R216, R301, R302, R303, R304, R305, R306, R308, R309, R310, R311, R312, R313, R314, R316, R402, R405, R501, R502, R503, R504, R505 | 1469749 | 0.018 | 50 | 0.9 | x
Res 33k 100mW | 1608[0603] | 1 | R315 | 1469801 | 0.03 | 50 | 1.5 | x
Res 45k 100mW | 1608[0603] | 1 | R404 | 1170952 | 0.01 | 50 | 0.5 | x
Res 560k 250mW | 3216[1206] | 1 | R407 | 1576189 | 0.049 | 10 | 0.49 | x
Res 680 250mW | 1608[0603] | 6 | R206, R209, R210, R318, R319, R408 | 9332286 | 0.015 | 50 | 0.75 | x
SD CARD | SDHolder | 1 | SD_CARD | 1145893 | 4.64 | 1 | 4.64 | x
SN74LVC244ADW | DW020_N | 1 | U101 | 1102982 | 0.66 | 1 | 0.66 | x
SW-PB | BP1 | 4 | S201, S202, S203, S301 | 1656433 | 0.53 | 5 | 2.65 | x
TEST | PIN1 | 2 | P6, P7 | N/A |  |  | 0 | _
TEST | TP1 | 19 | P1, P2, P3, P4, P5, P8, P9, P10, P11, P12, P13, P14, P15, P16, P17, P18, P19, P20, P21 | N/A |  |  | 0 | _
USBLC6-2 | SOT23-6 | 1 | U504 | 1269406RL | 1.15 | 1 | 1.15 | x
XC3S50AN-4TQG144C | TQG144_N | 1 | U301 | 1605840 | 10.75 | 1 | 10.75 | x
[6 empty] | Total: | 96.962
Note on B15: benoit: Equivalent à Boitier: C
Note on B23: benoit: Version verticale
Note on B24: benoit: Version horizontale (dans ce design on peut aussi utiliser des version verticales)
Note on A27: benoit: Elles sont vertes!!! :-) Pour des rouges: 1685064 et des jaunes: 1685066
Note on E34: benoit: Référence RS - non dispo chez farnell
Note on F34: benoit: Il y en a 5 pour ce prix.
Note on A41: benoit: Res de 45.3k dispo uniquement